## Subcritical
| Standard step for subcritical flow | [7 empty] | Boundary Condition | 8 | ft |  | Mannings Calculations | [5 empty] | Critical Depth Calculations
[15 empty] | An | Pn | Rn | Q |  |  | (b+2myc)Q2 | g(b+myc)3yc3 | Ac | Vc | T | D | Fr
| Q= | 600 | cfs | m= | 0 | n= | 0.02 | Manning's | a= | 1 | Vel coef |  | yn | 5.4816 | 109.6314 | 30.9631 | 3.5407 | 600 | yc | 3.0348 | 7200000 | 7200000 | 60.6958 | 9.8854 | 20 | 3.0348 | 1
| B= | 20 | ft | So= | 0.001 | K= | 1.49 | Units | z1= | 0 | Datum | [5 empty] | Residual | 2.8308e-06 | g | 32.2 | Residual | 0
| x | y | A | P | R | V | V2/2g | z | H | Sf | Sfavg | dx | hL | H | Residual |  | WSE
| (1) | (2) | (3) | (4) | (5) | (6) | (7) | (8) | (9) | (10) | (11) | (12) | (13) | (14) | (15) | (16) | (17)
A | 0 | 8 | 160 | 36 | 4.4444 | 3.75 | 0.21836 | 0 | 8.2184 | 0.00034673 |  |  | 0 | 8.2184 |  |  | 8
B | 100 | 7.9315 | 158.6296 | 35.863 | 4.4232 | 3.7824 | 0.22215 | 0.1 | 8.2536 | 0.00035501 | 0.00035087 | 100 | 0.035087 | 8.2534 | 0.00017988 | ok | 8.0315
C | 200 | 7.8635 | 157.2701 | 35.727 | 4.402 | 3.8151 | 0.22601 | 0.2 | 8.2895 | 0.00036349 | 0.00035925 | 100 | 0.035925 | 8.2894 | 0.0001386 | ok | 8.0635
D | 300 | 7.7963 | 155.9268 | 35.5927 | 4.3809 | 3.848 | 0.22992 | 0.3 | 8.3263 | 0.00037216 | 0.00036783 | 100 | 0.036783 | 8.3262 | 0.00010296 | ok | 8.0963
E | 400 | 7.73 | 154.6001 | 35.46 | 4.3598 | 3.881 | 0.23388 | 0.4 | 8.3639 | 0.00038102 | 0.00037659 | 100 | 0.037659 | 8.3638 | 7.272e-05 | ok | 8.13
F | 500 | 7.6645 | 153.2904 | 35.329 | 4.3389 | 3.9141 | 0.2379 | 0.5 | 8.4024 | 0.00039005 | 0.00038553 | 100 | 0.038553 | 8.4024 | 4.7586e-05 | ok | 8.1645
G | 600 | 7.5999 | 151.9981 | 35.1998 | 4.3182 | 3.9474 | 0.24196 | 0.6 | 8.4419 | 0.00039925 | 0.00039465 | 100 | 0.039465 | 8.4418 | 2.724e-05 | ok | 8.1999
H | 800 | 7.4733 | 149.4669 | 34.9467 | 4.277 | 4.0143 | 0.25022 | 0.8 | 8.5236 | 0.0004182 | 0.00040873 | 200 | 0.081745 | 8.5236 | -1.1207e-05 | ok | 8.2733
I | 1000 | 7.3505 | 147.0103 | 34.701 | 4.2365 | 4.0813 | 0.25866 | 1 | 8.6092 | 0.00043781 | 0.000428 | 200 | 0.085601 | 8.6092 | -1.2086e-05 | ok | 8.3505
J | 1250 | 7.2025 | 144.0503 | 34.405 | 4.1869 | 4.1652 | 0.26939 | 1.25 | 8.7219 | 0.0004632 | 0.00045051 | 250 | 0.11263 | 8.7218 | 0.00010069 | ok | 8.4525
K | 1500 | 7.061 | 141.2194 | 34.1219 | 4.1387 | 4.2487 | 0.2803 | 1.5 | 8.8413 | 0.00048946 | 0.00047633 | 250 | 0.11908 | 8.8409 | 0.00038037 | ok | 8.561
L | 1750 | 6.9261 | 138.5223 | 33.8522 | 4.092 | 4.3314 | 0.29132 | 1.75 | 8.9674 | 0.00051646 | 0.00050296 | 250 | 0.12574 | 8.9666 | 0.00080994 | ok | 8.6761
M | 2000 | 6.7967 | 135.9344 | 33.5934 | 4.0465 | 4.4139 | 0.30252 | 2 | 9.0992 | 0.00054438 | 0.00053042 | 250 | 0.1326 | 9.0992 | 5.2882e-06 | ok | 8.7967
N | 2500 | 6.5609 | 131.2181 | 33.1218 | 3.9617 | 4.5725 | 0.32466 | 2.5 | 9.3856 | 0.00060094 | 0.00057266 | 500 | 0.28633 | 9.3856 | 2.0407e-06 | ok | 9.0609
O | 3000 | 6.354 | 127.081 | 32.7081 | 3.8853 | 4.7214 | 0.34614 | 3 | 9.7002 | 0.00065755 | 0.00062924 | 500 | 0.31462 | 9.7002 | 4.2393e-06 | ok | 9.354
P | 4000 | 6.0258 | 120.5168 | 32.0517 | 3.7601 | 4.9786 | 0.38488 | 4 | 10.4107 | 0.00076377 | 0.00071066 | 1000 | 0.71066 | 10.4108 | -0.00013033 | ok | 10.0258

## Supercritical
Standard step for supercritical flow | [7 empty] | Boundary Condition | 3.0348 | ft |  | Mannings Calculations | [5 empty] | Critical Depth Calculations
[14 empty] | An | Pn | Rn | Q |  |  | (b+2myc)Q2 | g(b+myc)3yc3 | Ac | Vc | T | D | Fr
Q= | 600 | cfs | m= | 0 | n= | 0.02 | Manning's | a= | 1 | Vel coef |  | yn | 2.0164 | 40.3283 | 24.0328 | 1.6781 | 600.0002 | yc | 3.0348 | 7200000 | 7200000 | 60.6958 | 9.8854 | 20 | 3.0348 | 1
B= | 20 | ft | So= | 0.02 | K= | 1.49 | Units | z1= | 30 | Datum | [5 empty] | Residual | 0.00019969 | g | 32.2 | Residual | 0
x | y | A | P | R | V | V2/2g | z | H | Sf | Sfavg | dx | hL | H | Residual |  | WSE
(1) | (2) | (3) | (4) | (5) | (6) | (7) | (8) | (9) | (10) | (11) | (12) | (13) | (14) | (15) | (16) | (17)
1500 | 3 | 60 | 26 | 2.3077 | 10 | 1.5528 | 30 | 34.5528 | 0.0059081 |  |  | 0 | 34.5528 |  |  | 33
1499 | 3.2204 | 64.4085 | 26.4408 | 2.4359 | 9.3155 | 1.3475 | 29.98 | 34.5479 | 0.0047703 | 0.0053392 | 1 | 0.0053392 | 34.5475 | 0.00047364 | ok | 33.2004
1498 | 3.2985 | 65.9705 | 26.597 | 2.4804 | 9.095 | 1.2845 | 29.96 | 34.543 | 0.0044388 | 0.0046046 | 1 | 0.0046046 | 34.5429 | 0.00012327 | ok | 33.2585
1497 | 2.7511 | 55.0214 | 25.5021 | 2.1575 | 10.9048 | 1.8465 | 29.94 | 34.5376 | 0.0076852 | 0.006062 | 1 | 0.006062 | 34.5368 | 0.00079731 | ok | 32.6911
1496 | 2.7187 | 54.3745 | 25.4375 | 2.1376 | 11.0346 | 1.8907 | 29.92 | 34.5294 | 0.0079671 | 0.0078261 | 1 | 0.0078261 | 34.529 | 0.00047604 | ok | 32.6387
1495 | 2.6904 | 53.807 | 25.3807 | 2.12 | 11.151 | 1.9308 | 29.9 | 34.5212 | 0.0082262 | 0.0080967 | 1 | 0.0080967 | 34.5209 | 0.00029113 | ok | 32.5904
1490 | 2.5839 | 51.6782 | 25.1678 | 2.0533 | 11.6103 | 2.0932 | 29.8 | 34.4771 | 0.0093059 | 0.008766 | 5 | 0.04383 | 34.477 | 2.9693e-05 | ok | 32.3839
1480 | 2.4525 | 49.0491 | 24.9049 | 1.9695 | 12.2326 | 2.3236 | 29.6 | 34.376 | 0.010921 | 0.010114 | 10 | 0.10114 | 34.3759 | 0.00011797 | ok | 32.0525
1450 | 2.2569 | 45.1385 | 24.5139 | 1.8413 | 13.2924 | 2.7436 | 29 | 34.0005 | 0.014105 | 0.012513 | 30 | 0.3754 | 34.0005 | 2.6623e-05 | ok | 31.2569
1400 | 2.1237 | 42.4747 | 24.2475 | 1.7517 | 14.1261 | 3.0985 | 28 | 33.2223 | 0.017026 | 0.015566 | 50 | 0.77828 | 33.2222 | 4.4706e-05 | ok | 30.1237
1200 | 2.0046 | 40.0925 | 24.0093 | 1.6699 | 14.9654 | 3.4777 | 24 | 29.4823 | 0.020368 | 0.018697 | 200 | 3.7394 | 29.4828 | -0.00050911 | ok | 26.0046
1000 | 2.0178 | 40.3564 | 24.0356 | 1.679 | 14.8675 | 3.4323 | 20 | 25.4502 | 0.019957 | 0.020162 | 200 | 4.0325 | 25.4503 | -0.00017447 | ok | 22.0178
800 | 2.0162 | 40.3243 | 24.0324 | 1.6779 | 14.8794 | 3.4378 | 16 | 21.454 | 0.020006 | 0.019981 | 200 | 3.9963 | 21.4541 | -2.51e-05 | ok | 18.0162
500 | 2.0165 | 40.3297 | 24.033 | 1.6781 | 14.8774 | 3.4369 | 10 | 15.4534 | 0.019998 | 0.020002 | 300 | 6.0006 | 15.4535 | -8.0648e-05 | ok | 12.0165
250 | 2.0164 | 40.3289 | 24.0329 | 1.6781 | 14.8777 | 3.437 | 5 | 10.4535 | 0.019999 | 0.019998 | 250 | 4.9996 | 10.4538 | -0.00036582 | ok | 7.0164
0 | 2.0164 | 40.3284 | 24.0328 | 1.6781 | 14.8779 | 3.4371 | 0 | 5.4535 | 0.02 | 0.019999 | 250 | 4.9999 | 5.454 | -0.00043963 | ok | 2.0164